## Лист1
Приложение
Демонстрационный экзамен по стандартам Ворлдскиллс Россия
| НАИМЕНОВАНИЕ КОМПЕТЕНЦИИ | Сварочные технологии
| Количество участников, на которое рассчитан Инфраструктурный лист | 5
| Количество рабочих мест для участников | 5
| Номер КОД, к которому относится ИЛ | КОД 1.5
| Номер «максимального» КОД | КОД 1.5
| Номера «меньших» КОД, чьи требования по оборудованию включены в «максимальный» КОД | Включает в себя ИЛ по КОД 1.1 - 1.3
| Наличие аккредитации ЦПДЭ в 2020 год по КОД 1.5 позволяет продлить аккредитацию по данному КОД ЦПДЭ на 2021 год. | нет
НА 1-ГО УЧАСТНИКА/КОМАНДУ (ПЛОЩАДКА) | [5 empty] | НА 5 РАБОЧИХ МЕСТ (5 УЧАСТНИКОВ)
Оборудование, инструменты и мебель
№ | Наименование | Технические характеристики | Комментарий | Единица измерения | Кол-во на одного чел. | Кол-во на всех участников / экспертов | Наличие в КОД 2019, указать номер КОД | Наличие в КОД 2020, указать номер КОД
1 | Источник питания для процессов 111 SMAW, MMAW, 141 GTAW, TIG: AC/DC (марка оборудования) | Сварочные аппараты, обеспечивающие максимальный ток не менее 230А, инверторного типа с высокой частотой, регулируемой частотой и балансом переменного тока (Гц), обеспечивающие режим импульсной TIG сварки, цифровую индикацию режима сварки и плавную регулировку сварочного тока. Полностью укомплектован для выполнения работ (горелка TIG, электрододержатель с кабелем не менее 3 метров , обратный кабель не менее 3 метров с зажимом, соответствующие номинальному току источника) | Производитель на усмотрение организатора | шт. | 1 | 5 | КОД 1.1КОД 1.2; КОД 1.3;КОД 2.1. | КОД 1.1, КОД 1.3 - КОД 1.6
2 | Фильтровентиляционная установка | Мощность всасывания на входе не менее 1000 м3/час | Допускается централизованная система вентиляции | шт | 1 | 5 | КОД 1.1КОД 1.2; КОД 1.3;КОД 2.1. | КОД 1.1 - КОД 1.6
3 | Баллон с защитным газом 100% Ar высшего сорта 40л. ГОСТ 949-73 (полный) | Для аргонно-дуговой сварки (TIG). Аргон высшего качества по ГОСТ 10157-79 |  | шт | 1 | 5 | КОД 1.3, КОД 2.1 | КОД 1.3, КОД 1,5, КОД 1.6
4 | Редуктор универсальный У-30/АР-40-01-2Р | Характеристики на усмотрение организатора |  | шт | 1 | 5 | КОД 1.3, КОД 2.1 | КОД 1.3, КОД 1,5, КОД 1.6
5 | Шланг (рукав) III - класса | ГОСТ 9356-75 для защитного газа к сварочному аппарату (3 м.) | Для подачи защитного газа от редуктора до источника питания | шт | 1 | 5 | КОД 1.2; КОД 1.3;КОД 2.1. | КОД 1.2 - КОД 1.6
6 | Хомут червячный | д. 12-22 мм | Для фиксации газового шланга на штуцерах | шт | 2 | 10 | КОД 1.2; КОД 1.3;КОД 2.1. | КОД 1.2 - КОД 1.6
7 | Цепь крепления сварочных баллонов (Ложемент для крепления баллонов) | Характеристики на усмотрение организатора |  | шт | 1 | 5 | КОД 1.2; КОД 1.3;КОД 2.1. | КОД 1.2 - КОД 1.6
8 | Углошлифовальная машина | Под круг 125 мм, Мощность 900Вт |  | шт | 1 | 5 | КОД 1.1КОД 1.2; КОД 1.3;КОД 2.1. | КОД 1.1 - КОД 1.6
9 | Диэлектрический коврик | 1 группы 1000х1000х6мм |  | шт | 1 | 5 | КОД 1.1КОД 1.2; КОД 1.3;КОД 2.1. | КОД 1.1 - КОД 1.6
10 | Сварочная штора | Степень затемнения 9 DIN | Штора должна полностью ограждать рабочее место сварщика, либо проемы | шт | 1 | 5 | КОД 1.1КОД 1.2; КОД 1.3;КОД 2.1. | КОД 1.1 - КОД 1.6
11 | Сборочно-сварочный стол с крепежными элементами (для фиксации трубы в положения Н-L045 PC; PH и пластин в PA; PC; PF; PE положении) мин. обеспечивающие одинаковые условия работы для каждого участника. | Минимальный размер столешницы сборочно-сварочного стола 1000х600 мм. | Фиксирующие приспособления должны обеспечивать надежную фиксацию детлей | шт | 1 | 5 | КОД 1.1КОД 1.2; КОД 1.3;КОД 2.1. | КОД 1.1 - КОД 1.6
12 | Тележка инструментальная | Размер полок: не менее 700х350, количество полок 3 шт, на колесах с механизмом фиксации |  | шт | 1 | 5 | КОД 1.1КОД 1.2; КОД 1.3;КОД 2.1. | КОД 1.1 - КОД 1.6
13 | Табурет подъемно-поворотный | Характеристики на усмотрение организатора | Из несгораемых материалов | шт | 1 | 5 | КОД 1.1КОД 1.2; КОД 1.3;КОД 2.1. | КОД 1.1 - КОД 1.6
14 | Огнетушитель углекислотный ОУ-3 | Масса заряда 3 кг. | . | шт | 1 | 5 | КОД 1.1КОД 1.2; КОД 1.3;КОД 2.1. | КОД 1.1 - КОД 1.6
15 | Ведро оцинкованное | Объем 12 л. |  | шт | 1 | 5 | КОД 1.1КОД 1.2; КОД 1.3;КОД 2.1. | КОД 1.1 - КОД 1.6
16 | Совок металлический с длинной ручкой | Характеристики на усмотрение организатора |  | шт | 1 | 5 | КОД 1.1КОД 1.2; КОД 1.3;КОД 2.1. | КОД 1.1 - КОД 1.6
17 | Метла для уборки рабочих мест | Характеристики на усмотрение организатора |  | шт | 1 | 5 | КОД 1.1КОД 1.2; КОД 1.3;КОД 2.1. | КОД 1.1 - КОД 1.6
18 | Розетка в комплекте с вилкой - однофазная | 220 В 6кВА монтаж розетки 500 мм от пола (наличие защитного проводника РЕ) - для сварочного оборудования |  | шт | 1 | 5 | КОД 1.1КОД 1.2; КОД 1.3;КОД 2.1. | КОД 1.1 - КОД 1.6
19 | Розетка однофазная | для электроинструмента участника 220 В 2кВА монтаж розетки 1000 мм от пола (наличие защитного проводника РЕ) |  | шт | 1 | 5 | КОД 1.1КОД 1.2; КОД 1.3;КОД 2.1. | КОД 1.1 - КОД 1.6
20 | Розетка в комплекте с вилкой для фильтровентиляционной установки | для фильтровентиляционной установки |  | шт | 1 | 5 | КОД 1.1КОД 1.2; КОД 1.3;КОД 2.1. | КОД 1.1 - КОД 1.6
21 | Молоток-шлакаотделитель | Характеристики на усмотрение организатора |  | шт | 1 | 5 | КОД 1.1КОД 1.2; КОД 1.3;КОД 2.1. | КОД 1.1 - КОД 1.6
22 | Молоток слесарный | масса 500гр. |  | шт | 1 | 5 | КОД 1.1КОД 1.2; КОД 1.3;КОД 2.1. | КОД 1.1 - КОД 1.6
23 | Зубило слесарное (стальное) | длина 200мм |  | шт | 1 | 5 | КОД 1.1КОД 1.2; КОД 1.3;КОД 2.1. | КОД 1.1 - КОД 1.6
24 | Бокорезы | длина не менее 160 мм |  | шт | 1 | 5 | КОД 1.1КОД 1.2; КОД 1.3;КОД 2.1. | КОД 1.1 - КОД 1.6
25 | УШС (универсальный шаблон сварщика) №2 | Характеристики на усмотрение организатора |  | шт | 1 | 5 | КОД 1.1КОД 1.2; КОД 1.3;КОД 2.1. | КОД 1.1 - КОД 1.6
26 | УШС (универсальный шаблон сварщика) №3 | Характеристики на усмотрение организатора |  | шт | 1 | 5 | КОД 1.1КОД 1.2; КОД 1.3;КОД 2.1. | КОД 1.1 - КОД 1.6
27 | Линейка металлическая | Длина 300мм |  | шт | 1 | 5 | КОД 1.1КОД 1.2; КОД 1.3;КОД 2.1. | КОД 1.1 - КОД 1.6
28 | Угольник металлический | Характеристики на усмотрение организатора |  | шт | 1 | 5 | КОД 1.1КОД 1.2; КОД 1.3;КОД 2.1. | КОД 1.1 - КОД 1.6
29 | Чертилка | Характеристики на усмотрение организатора |  | шт | 1 | 5 | КОД 1.1КОД 1.2; КОД 1.3;КОД 2.1. | КОД 1.1 - КОД 1.6
30 | Штангенциркуль | длина 250мм с глубиномером |  | шт | 1 | 5 | КОД 1.1КОД 1.2; КОД 1.3;КОД 2.1. | КОД 1.1 - КОД 1.6
31 | Клещи зажимные | длина не менее 200 мм |  | шт | 2 | 10 | КОД 1.1КОД 1.2; КОД 1.3;КОД 2.1. | КОД 1.1 - КОД 1.6
32 | Магнитные угольники | минимальный размер 100х100 |  | шт | 3 | 15 | КОД 1.1КОД 1.2; КОД 1.3;КОД 2.1. | КОД 1.1 - КОД 1.6
33 | Стальная щетка | Ручная |  | шт | 1 | 5 | КОД 1.1КОД 1.2; КОД 1.3;КОД 2.1. | КОД 1.1 - КОД 1.6
34 | Маска сварочная - хамелеон (запасной светофильтр) | Характеристики согласно инструкции по ОТ и ТБ |  | шт | 1 | 5 | КОД 1.1КОД 1.2; КОД 1.3;КОД 2.1. | КОД 1.1 - КОД 1.6
35 | Щиток для работы с УШМ | Характеристики согласно инструкции по ОТ и ТБ |  | шт | 1 | 5 | КОД 1.1КОД 1.2; КОД 1.3;КОД 2.1. | КОД 1.1 - КОД 1.6
Расходные материалы
№ | Наименование | Технические характеристики | Комментарий | Единица измерения | Кол-во на одного чел. | Кол-во на всех участников / экспертов | Наличие в КОД 2019, указать номер КОД | Наличие в КОД 2020, указать номер КОД
1 | Сварочные электроды 2,5 мм (4,5кг) основное покрытие | марка УОНИИ 13/55 |  | уп | 0.5 | 3 | КОД 1.1, КОД 1.2, КОД 2.1. | КОД 1.1, КОД 1.4 - КОД 1.6
2 | Сварочные электроды 3,0 мм(4,5кг) основное покрытие | марка УОНИИ 13/55 |  | уп | 0.5 | 3 | КОД 1.1, КОД 1.2, КОД 2.1. | КОД 1.1, КОД 1.4 - КОД 1.6
3 | Сварочные электроды 4,0 мм(6кг) основное покрытие | марка УОНИИ 13/55 | с | уп | 0.5 | 3 | КОД 1.1, КОД 1.2, КОД 2.1. | КОД 1.1, КОД 1.4 - КОД 1.6
4 | Газовое сопло №6 (стандартное) | В соответствии с требованиями горелки TIG |  | шт | 1 | 5 | КОД 1.3, КОД 2.1 | КОД 1.3, КОД 1,5, КОД 1.6
5 | Цанга 2.4мм | В соответствии с требованиями горелки TIG |  | шт | 2 | 10 | КОД 1.3, КОД 2.1 | КОД 1.3, КОД 1,5, КОД 1.6
6 | Колпачок для W-электрода длинный | В соответствии с требованиями горелки TIG |  | шт | 1 | 5 | КОД 1.3, КОД 2.1 | КОД 1.3, КОД 1,5, КОД 1.6
7 | Универсальный вольфрамовый электрод 2,4x175 mm | Марка WL-20 |  | шт | 1 | 5 | КОД 1.3, КОД 2.1 | КОД 1.3, КОД 1,5, КОД 1.6
5 | Присадочные прутки 1.6x1000 mm | TIG проволока для алюминиевого сплава | Вес 1шт: 5,5 грамм | шт | 5 | 25 | КОД 1.3, КОД 2.1 | КОД 1.3, КОД 1,5, КОД 1.6
6 | Присадочные прутки 2.4x1000 mm | TIG проволока для алюминиевого сплава | Вес 1 шт: 12,5 грамм | шт | 5 | 25 | КОД 1.3, КОД 2.1 | КОД 1.3, КОД 1,5, КОД 1.6
10 | Присадочные прутки 1.6x1000 mm | TIG проволока для стали марки 12Х18Н10Т | Вес 1 шт: 39,2 грамм | шт | 5 | 25 | КОД 1.3, КОД 2.1 | нет
11 | Присадочные прутки 2.4x1000 mm | TIG проволока для стали марки 12Х18Н10Т | Вес 1 шт: 58,5 грамм | шт | 5 | 25 | КОД 1.3, КОД 2.1 | нет
12 | Обезжириватель | Ацетон в емкости 0,5 л |  | шт | 1 | 5 | КОД 1.3, КОД 2.1 | КОД 1.3, КОД 1,5, КОД 1.6
13 | Полотенце техническое вафельное | Размер 450х1000 |  | шт | 1 | 5 | КОД 1.2; КОД 1.3;КОД 2.1. | КОД 1.2 - КОД 1.6
14 | Пластина алюминиевого сплава АМг-2..3 (100) | Размеры 3х100х200 мм - АМг-2..3 либо их заменители | Включает в себя закупку материала и рубку листа на детали | шт | 4 | 20 | КОД 1.3, КОД 2.1 | КОД 1.3
15 | Пластина сталь марки 12Х18Н10Т (100) | Размеры 3х100х200 мм - 12Х18Н10Т либо их заменители | Включает в себя закупку материала и рубку листа на детали | шт | 4 | 20 | КОД 1.3, КОД 2.1 | нет
16 | Тренировочная пластина алюминиевого сплава АМг-2..3 | Размеры 3х50х100 мм - АМг-2..3 либо их заменители | Включает в себя закупку материала и рубку листа на детали | шт | 4 | 20 | КОД 1.3, КОД 2.1 | КОД 1.3
17 | Тренировочная пластина сталь марки 12Х18Н10Т | Размеры 3х50х100 мм - 12Х18Н10Т либо их заменители | Включает в себя закупку материала и рубку листа на детали | шт | 4 | 20 | КОД 1.3, КОД 2.1 | нет
18 | Пластина стальная 10мм | Размеры 250х100х10мм - Ст3сп, 09Г2С ГОСТ 19281-89 | Включает в себя приобретение листового проката, его плазменную резку на детали | шт | 1 | 10 | КОД 1.1КОД 1.2; КОД 1.3;КОД 2.1. | КОД 1.1, КОД 1.2, КОД 1.4, КОД 1.5
19 | Пластина стальная фрезерованная 10мм | Размеры 250х75х10мм - Ст3сп, 09Г2С ГОСТ 19281-89 Фрезеровка 90 град. | Включает в себя приобретение листового проката, его плазменную резку на детали, фрезерную обработку одной кромки | шт | 1 | 10 | КОД 1.1КОД 1.2; КОД 1.3;КОД 2.1. | КОД 1.1, КОД 1.2, КОД 1.4, КОД 1.5
20 | Труба стальная Ø 114х8х75мм . Соединение С17 cо скосом кромок 30⁰ | ГОСТ 33228-2015, 09Г2С токарная обработка одного торца по ГОСТ 16037-80 соединение С17 (скос кромок 30⁰) | Включает в себя приобретение трубного проката, его резку на детали, токарную обработку одного торца | шт | 2 | 10 | КОД 1.1КОД 1.2; КОД 1.3;КОД 2.1. | КОД 1.1, КОД 1.2, КОД 1.4, КОД 1.5
21 | Труба тренировочная Ø 114х8х50мм . Соединение С17 cо скосом кромок 30⁰ | ГОСТ 33228-2015, 09Г2С токарная обработка одного торца по ГОСТ 16037-80 соединение С17 (скос кромок 30⁰) | Включает в себя приобретение трубного проката, его резку на детали, токарную обработку одного торца | шт | 2 | 10 | КОД 1.1КОД 1.2; КОД 1.3;КОД 2.1. | КОД 1.1, КОД 1.2, КОД 1.4, КОД 1.5
22 | Диск абразивный отрезной для УШМ 1 | 125х1,6х22,2 макс. 10000 об./мин |  | шт | 2 | 10 | КОД 1.1КОД 1.2; КОД 1.3;КОД 2.1. | КОД 1.1 - КОД 1.6
23 | Диск абразивный отрезной для УШМ 2 | 125х2х22,2 макс. 10000 об./мин |  | шт | 2 | 10 | КОД 1.1КОД 1.2; КОД 1.3;КОД 2.1. | КОД 1.1 - КОД 1.6
24 | Диск абразивный шлифовальный для УШМ | 125х6х22,2 макс. 10000 об./мин |  | шт | 2 | 10 | КОД 1.1КОД 1.2; КОД 1.3;КОД 2.1. | КОД 1.1 - КОД 1.6
25 | Лепестковый шлифовальный диск | 125х22,2 Р40 макс. 10000 об./мин |  | шт | 2 | 10 | КОД 1.1КОД 1.2; КОД 1.3;КОД 2.1. | КОД 1.1 - КОД 1.6
26 | Тарелкообразная стальная щетка для УШМ | 125х22,2 макс. 10000 об./мин |  | шт | 1 | 5 | КОД 1.1КОД 1.2; КОД 1.3;КОД 2.1. | КОД 1.1 - КОД 1.6
27 | Очки защитные | Характеристики согласно инструкции по ОТ и ТБ |  | шт | 1 | 5 | КОД 1.1КОД 1.2; КОД 1.3;КОД 2.1. | КОД 1.1 - КОД 1.6
28 | Респиратор | Характеристики согласно инструкции по ОТ и ТБ |  | шт | 2 | 10 | КОД 1.1КОД 1.2; КОД 1.3;КОД 2.1. | КОД 1.1 - КОД 1.6
29 | Краги сварщика для ММА и MIG/MAG | Характеристики согласно инструкции по ОТ и ТБ |  | пара | 1 | 5 | КОД 1.1КОД 1.2; КОД 1.3;КОД 2.1. | КОД 1.1 - КОД 1.6
30 | Перчатки для TIG сварки | Характеристики согласно инструкции по ОТ и ТБ |  | пара | 1 | 5 | КОД 1.3, КОД 2.1 | КОД 1.3, КОД 1,5, КОД 1.6
31 | Костюм сварщика (подшлемник, куртка, штаны) | Характеристики согласно инструкции по ОТ и ТБ | Участник обязан привезти с собой | комплект | 1 | 5 | КОД 1.1КОД 1.2; КОД 1.3;КОД 2.1. | КОД 1.1 - КОД 1.6
32 | Обувь сварочная | Характеристики согласно инструкции по ОТ и ТБ | Участник обязан привезти с собой | пара | 1 | 5 | КОД 1.1КОД 1.2; КОД 1.3;КОД 2.1. | КОД 1.1 - КОД 1.6
33 | Беруши | Характеристики согласно инструкции по ОТ и ТБ |  | пара | 3 | 15 | КОД 1.1КОД 1.2; КОД 1.3;КОД 2.1. | КОД 1.1 - КОД 1.6
34 | Маркер по металлу 1 | Белый, краска |  | шт | 1 | 5 | КОД 1.1КОД 1.2; КОД 1.3;КОД 2.1. | КОД 1.1 - КОД 1.6
35 | Маркер по металлу 2 | Черный, краска |  | шт | 1 | 5 | КОД 1.1КОД 1.2; КОД 1.3;КОД 2.1. | КОД 1.1 - КОД 1.6
НА 1-ГО ЭКСПЕРТА (ПЛОЩАДКА) | [5 empty] | НА ВСЕХ ЭКСПЕРТОВ
Оборудование, инструменты и мебель
№ п/п | Наименование | Технические характеристики | Комментарий | Единица измерения | Кол-во на одного чел. | Кол-во на всех участников / экспертов | Наличие в КОД 2019, указать номер КОД | Наличие в КОД 2020, указать номер КОД
1 | Краги сварщика для ММА и MIG/MAG | Характеристики согласно инструкции по ОТ и ТБ |  | пара | 1 | 5 | КОД 1.1КОД 1.2; КОД 1.3;КОД 2.1. | КОД 1.1 - КОД 1.6
2 | Очки защитнве с темным стеклом | Характеристики согласно инструкции по ОТ и ТБ |  | шт | 1 | 5 | нет | нет
3 | Беруши | Характеристики согласно инструкции по ОТ и ТБ |  | пара | 3 | 15 | нет | нет
4 | Обувь с защитным носком | Характеристики согласно инструкции по ОТ и ТБ | Эксперт обязан привезти с собой | пара | 1 | 5 | нет | нет
5 | Планшеты для крепления бумаги А4 | Характеристики на усмотрение организатора |  | шт | 1 | 5 | КОД 1.1КОД 1.2; КОД 1.3;КОД 2.1. | КОД 1.1 - КОД 1.6
6 | Карандаши графитовые HD + ластик | Характеристики на усмотрение организатора |  | шт | 1 | 5 | КОД 1.1КОД 1.2; КОД 1.3;КОД 2.1. | КОД 1.1 - КОД 1.6
7 | Шариковые ручки (цвет пасты синий) | Характеристики на усмотрение организатора |  | шт | 1 | 5 | КОД 1.1КОД 1.2; КОД 1.3;КОД 2.1. | КОД 1.1 - КОД 1.6
8 | Маркер по металлу 1 | Белый, краска |  | шт | 1 | 5 | КОД 1.1КОД 1.2; КОД 1.3;КОД 2.1. | КОД 1.1 - КОД 1.6
9 | Маркер по металлу 2 | Черный, краска |  | шт | 1 | 5 | КОД 1.1КОД 1.2; КОД 1.3;КОД 2.1. | КОД 1.1 - КОД 1.6
7
ОБЩАЯ ИНФРАСТРУКТУРА ПЛОЩАДКИ | [5 empty] | НА ВСЕХ УЧАСТНИКОВ И ЭКСПЕРТОВ
Оборудование, мебель, канцелярия и т.п.
№ | Наименование | Технические характеристики | Комментарий | Единица измерения | Кол-во на одного чел. | Кол-во на всех участников / экспертов | Наличие в КОД 2019, указать номер КОД | Наличие в КОД 2020, указать номер КОД
1 | Набор для визуально-измерительного контроля | (Линейка металлическая, Угольник поверочный 90мм, Штангенциркуль 250 мм с глубиномером, УШС – 1,2,3, Шаблон Ушерова-Маршака, Маркер (3 цвета - белый, черный красный), фонарик светодиодный, лупа х3, лупа х5 и др.) |  | шт | 1 | 1 | КОД 1.1КОД 1.2; КОД 1.3;КОД 2.1. | КОД 1.1 - КОД 1.6
2 | Шаблон Ушерова-Маршака с цифровой индикацией | диапазон измерения: 0-20мм (0-0,8"); измерительные шкалы - миллиметры и дюймы; погрешность измерений: ±0,05мм; углы подготовки: 60 °, 70 °, 80 °, 90 °; рабочая температура: от 0 ° C ~ +40 ° C; материал – нержавеющая сталь, пластик; габаритные размеры - 110х58х14 мм. |  | шт | 1 | 1 | КОД 1.1КОД 1.2; КОД 1.3;КОД 2.1. | КОД 1.1 - КОД 1.6
3 | Штангенциркуль с цифровой индикацией | Максимальная величина измерения 150 мм Цена деления 0.01 мм |  | шт | 1 | 1 | КОД 1.1КОД 1.2; КОД 1.3;КОД 2.1. | КОД 1.1 - КОД 1.6
2 | Пресс гидравлический напольный | Максимальное усилие (30т) Ручной и ножной привод |  | шт | 1 | 1 | КОД 1.1КОД 1.2; КОД 1.3;КОД 2.1. | КОД 1.1, КОД 1.2, КОД 1.4, КОД 1.5
3 | Комплект отверток (по размеру крепежных элементов оборудования) | Характеристики на усмотрение организатора |  | комплект | 1 | 1 | КОД 1.1КОД 1.2; КОД 1.3;КОД 2.1. | КОД 1.1 - КОД 1.6
4 | Часы настенные | Характеристики на усмотрение организатора |  | шт | 1 | 1 | КОД 1.1КОД 1.2; КОД 1.3;КОД 2.1. | КОД 1.1 - КОД 1.6
5 | Печь для прокалки электродов | Масса загрузки 40 кг |  | шт | 1 | 1 | КОД 1.1, КОД 1.2, КОД 2.1. | КОД 1.1, КОД 1.4, КОД 1.5
6 | Машинка для заточки вольфрамовых электродов | Характеристики на усмотрение организатора |  | шт | 1 | 5 | КОД 1.3;КОД 2.1. | КОД 1.3, КОД 1,5, КОД 1.6
7 | Электрический настольный заточной станок | Характеристики на усмотрение организатора |  | шт | 1 | 1 | КОД 1.1КОД 1.2; КОД 1.3;КОД 2.1. | КОД 1.1 - КОД 1.6
8 | Комплект шестигранных ключей (по размеру крепежных элементов оборудования) | Характеристики на усмотрение организатора |  | шт | 1 | 1 | КОД 1.1КОД 1.2; КОД 1.3;КОД 2.1. | КОД 1.1 - КОД 1.6
9 | Плоскогубцы | длина не менее 200 мм |  | шт | 1 | 1 | КОД 1.1КОД 1.2; КОД 1.3;КОД 2.1. | КОД 1.1 - КОД 1.6
10 | Газовый ключ | №2 |  | шт | 1 | 1 | КОД 1.1КОД 1.2; КОД 1.3;КОД 2.1. | КОД 1.1 - КОД 1.6
11 | Изоляционная лента | Характеристики на усмотрение организатора |  | шт | 1 | 1 | КОД 1.1КОД 1.2; КОД 1.3;КОД 2.1. | КОД 1.1 - КОД 1.6
12 | Скотч двухсторонний вспененый | Характеристики на усмотрение организатора |  | шт | 1 | 1 | КОД 1.1КОД 1.2; КОД 1.3;КОД 2.1. | КОД 1.1 - КОД 1.6
13 | Светодиоднфй прожектор на стойке (в зону ОТК) | Характеристики на усмотрение организатора |  | шт | 1 | 2 | КОД 1.1КОД 1.2; КОД 1.3;КОД 2.1. | КОД 1.1 - КОД 1.6
14 | Стол металлический | Характеристики на усмотрение организатора | для выполнения ВИК | шт | 1 | 2 | КОД 1.1КОД 1.2; КОД 1.3;КОД 2.1. | КОД 1.1 - КОД 1.6
15 | Стаканы 1 разовые для питьевой холодной воды | Характеристики на усмотрение организатора |  | уп. | 0.1 | 1 | КОД 1.1КОД 1.2; КОД 1.3;КОД 2.1. | КОД 1.1 - КОД 1.6
16 | Клемы (цыфровые) 6 мм | Характеристики на усмотрение организатора |  | комплект | 1 | 1 | КОД 1.1КОД 1.2; КОД 1.3;КОД 2.1. | КОД 1.1 - КОД 1.6
17 | Аптечка | Характеристики на усмотрение организатора |  | шт | 1 | 1 | КОД 1.1КОД 1.2; КОД 1.3;КОД 2.1. | КОД 1.1 - КОД 1.6
КОМНАТА УЧАСТНИКОВ | [5 empty] | НА ВСЕХ УЧАСТНИКОВ
Оборудование, мебель, канцелярия и т.п.
№ | Наименование | Технические характеристики | Комментарий | Единица измерения | Кол-во на одного чел. | Кол-во на всех участников / экспертов | Наличие в КОД 2019, указать номер КОД | Наличие в КОД 2020, указать номер КОД
1 | Вешалка напольная штанга с крючками | Характеристики на усмотрение организатора |  | шт | 1 | 1 | КОД 1.1КОД 1.2; КОД 1.3;КОД 2.1. | КОД 1.1 - КОД 1.6
2 | Парта ученическая | Характеристики на усмотрение организатора |  | шт | 0.5 | 3 | КОД 1.1КОД 1.2; КОД 1.3;КОД 2.1. | КОД 1.1 - КОД 1.6
3 | Стул ученический | Характеристики на усмотрение организатора |  | шт | 1 | 5 | КОД 1.1КОД 1.2; КОД 1.3;КОД 2.1. | КОД 1.1 - КОД 1.6
4 | Корзина для мусора | Характеристики на усмотрение организатора |  | шт | 1 | 1 | КОД 1.1КОД 1.2; КОД 1.3;КОД 2.1. | КОД 1.1 - КОД 1.6
5 | Огнетушитель углекислотный ОУ-3 | Масса заряда 3 кг. | . | шт | 1 | 1 | КОД 1.1КОД 1.2; КОД 1.3;КОД 2.1. | КОД 1.1 - КОД 1.6
6 | Электрическая розетка | 220 Вольт (2 кВт) |  | шт | 2 | 2 | КОД 1.1КОД 1.2; КОД 1.3;КОД 2.1. | КОД 1.1 - КОД 1.6
КОМНАТА ЭКСПЕРТОВ | [5 empty] | НА ВСЕХ ЭКСПЕРТОВ
Оборудование, мебель, канцелярия и т.п.
№ | Наименование | Технические характеристики инструмента | Комментарий | Единица измерения | Кол-во на одного чел. | Кол-во на всех участников / экспертов | Наличие в КОД 2019, указать номер КОД | Наличие в КОД 2020, указать номер КОД
1 | Вешалка напольная штанга с крючками | Характеристики на усмотрение организатора |  | шт | 1 | 1 | КОД 1.1КОД 1.2; КОД 1.3;КОД 2.1. | КОД 1.1 - КОД 1.6
2 | Парта ученическая | Характеристики на усмотрение организатора |  | шт | 0.5 | 3 | КОД 1.1КОД 1.2; КОД 1.3;КОД 2.1. | КОД 1.1 - КОД 1.6
3 | Стул ученический | Характеристики на усмотрение организатора |  | шт | 1 | 5 | КОД 1.1КОД 1.2; КОД 1.3;КОД 2.1. | КОД 1.1 - КОД 1.6
4 | Корзина для мусора | Характеристики на усмотрение организатора |  | шт | 1 | 1 | КОД 1.1КОД 1.2; КОД 1.3;КОД 2.1. | КОД 1.1 - КОД 1.6
5 | Огнетушитель углекислотный ОУ-3 | Масса заряда 3 кг. | . | шт | 1 | 1 | КОД 1.1КОД 1.2; КОД 1.3;КОД 2.1. | КОД 1.1 - КОД 1.6
6 | Электрическая розетка | 220 Вольт (2 кВт) |  | шт | 2 | 2 | КОД 1.1КОД 1.2; КОД 1.3;КОД 2.1. | КОД 1.1 - КОД 1.6
КОМНАТА ГЛАВНОГО ЭКСПЕРТА | [5 empty] | НА ВСЕХ ЭКСПЕРТОВ
Оборудование, мебель, канцелярия и т.п.
№ | Наименование | Технические характеристики | Комментарий | Единица измерения | Кол-во на одного чел. | Кол-во на всех участников / экспертов | Наличие в КОД 2019, указать номер КОД | Наличие в КОД 2020, указать номер КОД
1 | Компьютер WiFi / BT / Win8 или аналог | Характеристики на усмотрение организатора |  | шт | 1 | 1 | КОД 1.1КОД 1.2; КОД 1.3;КОД 2.1. | КОД 1.1 - КОД 1.6
2 | МФУ(A4, 20 стр / мин, 512Mb, DADF, двустор. печать, USB 2.0, сетевой) | Характеристики на усмотрение организатора |  | шт | 1 | 1 | КОД 1.1КОД 1.2; КОД 1.3;КОД 2.1. | КОД 1.1 - КОД 1.6
3 | Пилот, 6 розеток | Характеристики на усмотрение организатора |  | шт | 1 | 1 | КОД 1.1КОД 1.2; КОД 1.3;КОД 2.1. | КОД 1.1 - КОД 1.6
4 | Корзина для мусора | Характеристики на усмотрение организатора |  | шт | 1 | 1 | КОД 1.1КОД 1.2; КОД 1.3;КОД 2.1. | КОД 1.1 - КОД 1.6
5 | Бумага писчая А4 (пачка 500 листов) | Формат А4, плотность 80 г/м2 |  | уп | 0.5 | 3 | КОД 1.1КОД 1.2; КОД 1.3;КОД 2.1. | КОД 1.1 - КОД 1.6
6 | Скотч канцелярский | Характеристики на усмотрение организатора |  | шт | 1 | 1 | КОД 1.1КОД 1.2; КОД 1.3;КОД 2.1. | КОД 1.1 - КОД 1.6
7 | Ножницы канцелярские | Характеристики на усмотрение организатора |  | шт | 1 | 1 | КОД 1.1КОД 1.2; КОД 1.3;КОД 2.1. | КОД 1.1 - КОД 1.6
8 | Степлер | Характеристики на усмотрение организатора |  | шт | 1 | 1 | КОД 1.1КОД 1.2; КОД 1.3;КОД 2.1. | КОД 1.1 - КОД 1.6
9 | Скобы для степлера | №24/6 1000ш |  | уп | 1 | 1 | КОД 1.1КОД 1.2; КОД 1.3;КОД 2.1. | КОД 1.1 - КОД 1.6
10 | Папка для документов с кольцами большая | Характеристики на усмотрение организатора |  | шт | 1 | 1 | КОД 1.1КОД 1.2; КОД 1.3;КОД 2.1. | КОД 1.1 - КОД 1.6
11 | Файлы | Характеристики на усмотрение организатора |  | шт | 20 | 100 | КОД 1.1КОД 1.2; КОД 1.3;КОД 2.1. | КОД 1.1 - КОД 1.6
12 | Карандаши графитовые HD + ластик | Характеристики на усмотрение организатора |  | шт | 1 | 1 | КОД 1.1КОД 1.2; КОД 1.3;КОД 2.1. | КОД 1.1 - КОД 1.6
13 | Шариковые ручки (цвет пасты синий) | Характеристики на усмотрение организатора |  | шт | 1 | 1 | КОД 1.1КОД 1.2; КОД 1.3;КОД 2.1. | КОД 1.1 - КОД 1.6
14 | Планшеты для крепления бумаги А4 | Характеристики на усмотрение организатора |  | шт | 1 | 1 | КОД 1.1КОД 1.2; КОД 1.3;КОД 2.1. | КОД 1.1 - КОД 1.6
15 | Органайзер для бумаг 3 полки | Характеристики на усмотрение организатора |  | шт | 1 | 1 | КОД 1.1КОД 1.2; КОД 1.3;КОД 2.1. | КОД 1.1 - КОД 1.6
16 | Линейка металлическая 300 мм | Характеристики на усмотрение организатора |  | шт | 1 | 1 | КОД 1.1КОД 1.2; КОД 1.3;КОД 2.1. | КОД 1.1 - КОД 1.6
17 | Огнетушитель углекислотный ОУ-3 | Масса заряда 3 кг. | . | шт | 1 | 1 | КОД 1.1КОД 1.2; КОД 1.3;КОД 2.1. | КОД 1.1 - КОД 1.6
18 | Электрическая розетка | 220 Вольт (2 кВт) |  | шт | 2 | 2 | КОД 1.1КОД 1.2; КОД 1.3;КОД 2.1. | КОД 1.1 - КОД 1.6
19 | Вешалка напольная штанга с крючками | Характеристики на усмотрение организатора | для проведения инструктожа | шт | 1 | 1 | КОД 1.1КОД 1.2; КОД 1.3;КОД 2.1. | КОД 1.1 - КОД 1.6
20 | Офисный стол | Характеристики на усмотрение организатора |  | шт | 1 | 1 | КОД 1.1КОД 1.2; КОД 1.3;КОД 2.1. | КОД 1.1 - КОД 1.6
21 | Офисный стул | Характеристики на усмотрение организатора |  | шт | 1 | 1 | КОД 1.1КОД 1.2; КОД 1.3;КОД 2.1. | КОД 1.1 - КОД 1.6
ДОПОЛНИТЕЛЬНЫЕ ТРЕБОВАНИЯ/КОММЕНТАРИИ К ЗАСТРОЙКЕ ПЛОЩАДКИ | [5 empty] | НА ВСЕХ УЧАСТНИКОВ И ЭКСПЕРТОВ
№ | Наименование | Технические характеристики | Комментарий | Единица измерения | Кол-во на одного чел. | Кол-во на всех участников / экспертов | Наличие в КОД 2019, указать номер КОД | Наличие в КОД 2020, указать номер КОД
1 | Рабочее место сварщика | Площадь: не менее 6,25 м. кв. Розетки: 220 Вольт (5 кВт/ 15А); 380 Вольт (18 кВт/10А); 220 Вольт (2 кВт) на высоте не менее 1 м. от пола. Электроснабжение рабочих мест участников обеспечить согласно (ГОСТ 13109-97): ±10%. 0,4/0,23 кВ. Установленная мощность на 5 рабочх мест сети 90 кВт. |  |  |  |  | КОД 1.1КОД 1.2; КОД 1.3;КОД 2.1. | КОД 1.1 - КОД 1.6
2 | Комната экспертов | Площадь: не менее 12 м. кв. Розетки: 220В (2 кВт) - 2 шт |  |  |  |  | КОД 1.1КОД 1.2; КОД 1.3;КОД 2.1. | КОД 1.1 - КОД 1.6
3 | Комната участников | Площадь: не менее 12 м. кв. Розетки: 220В (2 кВт) - 2 шт |  |  |  |  | КОД 1.1КОД 1.2; КОД 1.3;КОД 2.1. | КОД 1.1 - КОД 1.6
4 | Комната главного эксперта | Площадь: не менее 8 м. кв. Розетки: 220В (2 кВт) - 2 шт; подключение к проводному интернету 100 Мбит/сек. |  |  |  |  | КОД 1.1КОД 1.2; КОД 1.3;КОД 2.1. | КОД 1.1 - КОД 1.6
СКЛАД | [5 empty] | НА ВСЕХ УЧАСТНИКОВ И ЭКСПЕРТОВ
№ | Наименование | Технические характеристики | Комментарий | Единица измерения | Кол-во на одного чел. | Кол-во на всех участников / экспертов | Наличие в КОД 2019, указать номер КОД | Наличие в КОД 2020, указать номер КОД
1 | Стол металлический | Характеристики на усмотрение организатора | для выполнения ВИК | шт | 1 | 1 | КОД 1.1КОД 1.2; КОД 1.3;КОД 2.1. | КОД 1.1 - КОД 1.6
2 | Ящик пластиковый | 600х400х400 штабелируемый |  | шт | 1 | 5 | нет | нет
3 | Электрическая розетка | 220 Вольт (2 кВт) |  | шт | 2 | 2 | КОД 1.1КОД 1.2; КОД 1.3;КОД 2.1. | КОД 1.1 - КОД 1.6
4 | Стелаж стальной, устойчивый с раскосами | Минимальные размеры 2000х1000х400 |  | шт | 0.25 | 2 | КОД 1.1КОД 1.2; КОД 1.3;КОД 2.1. | КОД 1.1 - КОД 1.6
5 | Огнетушитель углекислотный ОУ-3 | Масса заряда 3 кг. | . | шт | 1 | 1 | КОД 1.1КОД 1.2; КОД 1.3;КОД 2.1. | КОД 1.1 - КОД 1.6
Note on B7: Tatiana Avilenko: Пожалуйста укажите какой инфраструктурный лист из разработанных по компетенции КОД является самым обширным / дорогим и включает в себя инфраструктурыне листы других КОДов Например, Макс. КОД - 1.4 Включает в себя Илы по КОД 1.1 - 1.2 Либо: разработано КОД 1.1 и 1.2 ИЛы одинаковые Либо: разработано КОД 1.1 и 1.2 ИЛы разные, ни один не включает в себя другой в строке 9 Укажите дает ли наличие аккредитации по какому-либо КОДу 2020 провести экзамен по этому КОДу, т.е. ИЛы совпадают. Если такой КОД есть, укажите его номер