## Лист1
Приложение № 6
Демонстрационный экзамен по стандартам Ворлдскиллс Россия
| НАИМЕНОВАНИЕ КОМПЕТЕНЦИИ | Электромонтаж
| Количество участников, на которое рассчитан Инфраструктурный лист | 10
| Количество рабочих мест для участников | 10
| Номер КОД, к которому относится ИЛ | 1.2
| Номер «максимального» КОД | КОДы не совпадают
| Номера «меньших» КОД, чьи требования по оборудованию включены в «максимальный» КОД | КОДы не совпадают
| Наличие аккредитации ЦПДЭ в 2020 год по КОД 1.2 позволяет продлить аккредитацию по данному КОД ЦПДЭ на 2021 год. | КОД 1.2
НА 1-ГО УЧАСТНИКА/КОМАНДУ (ПЛОЩАДКА) | [5 empty] | НА 10 РАБОЧИХ МЕСТ ( 10 УЧАСТНИКОВ)
Оборудование, инструменты и мебель
№ | Наименование | Технические характеристики | Комментарий | Единица измерения | Кол-во на одного чел. | Кол-во на всех участников / экспертов | Наличие в КОД 2019, указать номер КОД | Наличие в КОД 2020, указать номер КОД
1 | Рабочая поверхность с жестким креплением на стену или рабочая кабинка с характеристаки не менее НЧ РФ2019 | Размеры: не менее 1500 мм x 1500 мм, толщина листов не менее 18мм, материал фанера или ДСП |  | шт | 1 | 10 | КОД 1.2 | КОД 1.2
2 | Общее освещение | Г-1 300лк. |  |  | 1 | 10 | КОД 1.2 | КОД 1.2
3 | Освещение рабочей поверхности | Г-1 400лк. |  |  | 1 | 10 | КОД 1.2 | КОД 1.2
4 | Покрытие пола на посту участника | Не ковролин, должно легко подметаться |  |  | 1 | 10 | КОД 1.2 | КОД 1.2
5 | Переносная розетка 3Р+РЕ+N 16А | U=380В, с защитой от токов КЗ и перегрузки, 3Р, С25 (проводник не менее 2,5мм2) | Общее (вводное) УЗО, 3Р, С40, 300 мА | шт | 1 | 10 | КОД 1.2 | КОД 1.2
6 | Розетка 2-х местная, с зазем/конт, 16А | U=220В, с защитой от токов КЗ, перегрузки, утечки |  | шт | 1 | 10 | КОД 1.2 | КОД 1.2
7 | Верстак | ширина от 600 мм, длина от 1400 мм, высота 800-900 мм |  | шт | 1 | 10 | КОД 1.2 | КОД 1.2
8 | Ящик для материалов (пластиковый короб) | Размер (В,Ш,Д) от 400x300х500мм |  | шт | 1 | 10 | КОД 1.2 | КОД 1.2
9 | Корзина для мусора | На усмотрение организатора | от 80 литров | шт | 1 | 10 | КОД 1.2 | КОД 1.2
10 | Диэлектрический коврик | не менее 500х500мм |  | шт | 1 | 10 | КОД 1.2 | КОД 1.2
11 | Веник и совок | На усмотрение организатора | Для подметания пола | шт | 1 | 10 | КОД 1.2 | КОД 1.2
12 | Стусло поворотное | На усмотрение организатора |  | шт | 1 | 10 | КОД 1.2 | КОД 1.2
13 | Стремянка или подмости | На усмотрение организатора | Определить по месту. Для безопасного проведения работ | шт | 1 | 10 | КОД 1.2 | КОД 1.2
14 | Инструментальная тележка трех ярусная открытая | На усмотрение организатора |  | шт | 1 | 10 | КОД 1.2 | КОД 1.2
15 | Пластиковый конверт А4 для экзаменационному задания | На усмотрение организатора |  | шт | 1 | 10 | КОД 1.2 | КОД 1.2
Рекомендуемый перечень инструментов
1 | Пояс для инструмента | Тип, модель, производитель - на усмотрение организаторов/участника |  | шт | 1 | 10 | КОД 1.2 | КОД 1.2
2 | Пассатижи | Тип, модель, производитель - на усмотрение организаторов/участника |  | шт | 1 | 10 | КОД 1.2 | КОД 1.2
3 | Боковые кусачки | Тип, модель, производитель - на усмотрение организаторов/участника |  | шт | 1 | 10 | КОД 1.2 | КОД 1.2
4 | Устройство для снятия изоляции 0,2-6мм | Тип, модель, производитель - на усмотрение организаторов/участника |  | шт | 1 | 10 | КОД 1.2 | КОД 1.2
5 | Нож для резки и зачистки кабеля с ручкой, с фиксатором | Тип, модель, производитель - на усмотрение организаторов/участника |  | шт | 1 | 10 | КОД 1.2 | КОД 1.2
6 | Набор отверток плоских, крестовых | Тип, модель, производитель - на усмотрение организаторов/участника |  | набор | 1 | 10 | КОД 1.2 | КОД 1.2
7 | Мультиметр универсальный | Тип, модель, производитель - на усмотрение организаторов/участника |  | шт | 1 | 10 | КОД 1.2 | КОД 1.2
8 | Уровень, L= 20-40см | Тип, модель, производитель - на усмотрение организаторов/участника |  | шт | 1 | 10 | КОД 1.2 | КОД 1.2
9 | Уровень, L= 150см | Тип, модель, производитель - на усмотрение организаторов/участника |  | шт | 1 | 10 | КОД 1.2 | КОД 1.2
10 | Молоток | Тип, модель, производитель - на усмотрение организаторов/участника |  | шт | 1 | 10 | КОД 1.2 | КОД 1.2
11 | Набор бит для шуруповерта | Тип, модель, производитель - на усмотрение организаторов/участника |  | набор | 1 | 10 | КОД 1.2 | КОД 1.2
12 | Набор сверл, D= 1-10 | Тип, модель, производитель - на усмотрение организаторов/участника |  | шт | 1 | 10 | КОД 1.2 | КОД 1.2
13 | Сверло для отверстий d=12-32мм | Тип, модель, производитель - на усмотрение организаторов/участника |  | набор | 1 | 10 | КОД 1.2 | КОД 1.2
14 | Струбцина | Тип, модель, производитель - на усмотрение организаторов/участника |  | шт | 2 | 20 | КОД 1.2 | КОД 1.2
15 | Напильник плоский | Тип, модель, производитель - на усмотрение организаторов/участника |  | шт | 1 | 10 | КОД 1.2 | КОД 1.2
16 | Напильник круглый | Тип, модель, производитель - на усмотрение организаторов/участника |  | шт | 1 | 10 | КОД 1.2 | КОД 1.2
17 | Ящик для инструмента | Тип, модель, производитель - на усмотрение организаторов/участника |  | шт | 1 | 10 | КОД 1.2 | КОД 1.2
18 | Рулетка | Тип, модель, производитель - на усмотрение организаторов/участника |  | шт | 1 | 10 | КОД 1.2 | КОД 1.2
19 | Карандаш | Тип, модель, производитель - на усмотрение организаторов/участника |  | шт | 1 | 10 | КОД 1.2 | КОД 1.2
20 | Резинка стирательная большая | Тип, модель, производитель - на усмотрение организаторов/участника |  | шт | 1 | 10 | КОД 1.2 | КОД 1.2
21 | Маркеры | Тип, модель, производитель - на усмотрение организаторов/участника |  | шт | 1 | 10 | КОД 1.2 | КОД 1.2
22 | Круглогубцы | Тип, модель, производитель - на усмотрение организаторов/участника |  | шт | 1 | 10 | КОД 1.2 | КОД 1.2
23 | Торцевой ключ и сменные головки | Тип, модель, производитель - на усмотрение организаторов/участника |  | набор | 1 | 10 | КОД 1.2 | КОД 1.2
24 | Фонарик налобный | Тип, модель, производитель - на усмотрение организаторов/участника |  | шт | 1 | 10 | КОД 1.2 | КОД 1.2
25 | Угломер | Тип, модель, производитель - на усмотрение организаторов/участника |  | шт | 1 | 10 | КОД 1.2 | КОД 1.2
26 | Шуруповерт аккумуляторный | Тип, модель, производитель - на усмотрение организаторов/участника |  | шт | 1 | 10 | КОД 1.2 | КОД 1.2
27 | Бумага самоклеящаяся | Тип, модель, производитель - на усмотрение организаторов/участника | По количеству маркируемых элементов | набор | 1 | 10 | КОД 1.2 | КОД 1.2
28 | Клещи обжимные 0,5-6,0 мм2 | Тип, модель, производитель - на усмотрение организаторов/участника |  | шт | 1 | 10 | КОД 1.2 | КОД 1.2
29 | Кусачки арматурные (болторез) | Тип, модель, производитель - на усмотрение организаторов/участника |  | шт | 1 | 10 | КОД 1.2 | КОД 1.2
30 | Кисть малярная (для уборки стружки) | Тип, модель, производитель - на усмотрение организаторов/участника |  | шт | 1 | 10 | КОД 1.2 | КОД 1.2
31 | Пружина стальная для изгиба жестких ПВХ труб д.16мм | Тип, модель, производитель - на усмотрение организаторов/участника |  | шт | 1 | 10 | КОД 1.2 | КОД 1.2
32 | Фен технический | Может быть использован несколькими участниками по необходимости | По необходимости, носит рекомендательный характер | шт | 1 | 5 | КОД 1.2 | КОД 1.2
33 | Угольник металлический | Тип, модель, производитель - на усмотрение организаторов/участника |  | шт | 1 | 10 | КОД 1.2 | КОД 1.2
34 | Пылесос аккумуляторный | Тип, модель, производитель - на усмотрение организаторов/участника | По необходимости, носит рекомендательный характер | шт | 1 | 2 | КОД 1.2 | КОД 1.2
35 | Маркировочное устройство P-touch | Тип, модель, производитель - на усмотрение организаторов/участника | По необходимости, носит рекомендательный характер | шт | 1 | 2 | КОД 1.2 | КОД 1.2
36 | Набор наконечников для многожильных проводников | Типа Е, НГИ | На сечения от 1,0 до 6,0мм² Тип, количество - определяет организатор/участник | набор | 1 | 10 | КОД 1.2 | КОД 1.2
37 | Изолента ПВХ (синий) | Тип, модель, производитель - на усмотрение организаторов/участника |  | шт. | 1 | 10 | КОД 1.2 | КОД 1.2
38 | Изолента ПВХ (желто-зеленый) | Тип, модель, производитель - на усмотрение организаторов/участника |  | шт. | 1 | 10 | КОД 1.2 | КОД 1.2
39 | Изолента ПВХ (белый/черный/красный) | Тип, модель, производитель - на усмотрение организаторов/участника |  | шт. | 1 | 10 | КОД 1.2 | КОД 1.2
40 | Термоусадочная трубка | Тип, модель, количество,производитель - на усмотрение организаторов/участника |  | набор | 1 | 10 | КОД 1.2 | КОД 1.2
41 | Маркер проводников -"0,1,2,3,4,5,6,7,8,9" 1,5 мм2 | Тип, модель, производитель - на усмотрение организаторов/участника |  | комп | 2 | 20 | КОД 1.2 | КОД 1.2
42 | Маркер проводников -"0,1,2,3,4,5,6,7,8,9" 2,5 мм2 | Тип, модель, производитель - на усмотрение организаторов/участника |  | комп | 2 | 20 | КОД 1.2 | КОД 1.2
43 | Площадка самоклеящаяся | Тип, модель, производитель - на усмотрение организаторов/участника |  | шт. | 20 | 200 | КОД 1.2 | КОД 1.2
44 | Хомуты-стяжки нейлон | Тип, модель, производитель - на усмотрение организаторов/участника |  | шт. | 50 | 500 | КОД 1.2 | КОД 1.2
Расходные материалы
№ | Наименование | Технические характеристики | Комментарий | Единица измерения | Кол-во на одного чел. | Кол-во на всех участников / экспертов | Наличие в КОД 2019, указать номер КОД | Наличие в КОД 2020, указать номер КОД
1 | Лоток проволочный | 35х100 |  | м. | 1.5 | 15 | КОД 1.2 | КОД 1.2
2 | Кронштейн настенный осн.150 мм. | 150 мм. |  | шт. | 4 | 40 | КОД 1.2 | КОД 1.2
3 | Соединительный крепеж лотка и кронштейна | На усмотрение организатора |  | шт. | 10 | 100 | КОД 1.2 | КОД 1.2
4 | Кабельный канал | 100х60 мм с крышкой |  | м. | 2 | 20 | КОД 1.2 | КОД 1.2
5 | Заглушка для кабельного канала | 100х60 мм |  | шт. | 2 | 20 | КОД 1.2 | КОД 1.2
6 | Кабельный канал | 60х40 мм с крышкой |  | м. | 1 | 10 | КОД 1.2 | КОД 1.2
7 | Кабельный канал | 25х16 мм с крышкой |  | м. | 2 | 20 | КОД 1.2 | КОД 1.2
8 | Труба ПВХ жесткая | D=16 мм |  | м. | 1 | 10 | КОД 1.2 | КОД 1.2
9 | Крепление для трубы | D=16 мм |  | шт. | 5 | 50 | КОД 1.2 | КОД 1.2
10 | Труба ПВХ жесткая | D=20 мм |  | м. | 0.3 | 3 | КОД 1.2 | КОД 1.2
11 | Крепление для трубы | D=20 мм |  | шт. | 2 | 20 | КОД 1.2 | КОД 1.2
12 | Муфта труба-коробка | D=16 мм |  | шт. | 1 | 10 | КОД 1.2 | КОД 1.2
13 | Муфта труба-коробка | D=20 мм |  | шт. | 1 | 10 | КОД 1.2 | КОД 1.2
14 | Коробка универсальная | 88х88х44 (для установки выключателей, розеток) |  | шт. | 3 | 30 | КОД 1.2 | КОД 1.2
15 | Выключатель одноклавишный кнопочный внутр.уст. | 10 А |  | шт. | 1 | 10 | КОД 1.2 | КОД 1.2
16 | Выключатель одноклавишный внутр.уст. | 10 А |  | шт. | 1 | 10 | КОД 1.2 | КОД 1.2
17 | Датчик движения | накладной, регулировка: чуствительность, освещенность, время работы |  | шт. | 1 | 10 | КОД 1.2 | КОД 1.2
18 | Розетка с з/к 220В, внутр.уст. | 16 А | встраиваемая в рамку и суппорт | шт. | 1 | 10 | КОД 1.2 | КОД 1.2
19 | Вентилятор | Накладной, диаметр 100мм, с креплением на стену |  | шт | 1 | 10 | КОД 1.2 | КОД 1.2
20 | Патрон настенный | Е27, 60Вт |  | шт | 3 | 30 | КОД 1.2 | КОД 1.2
21 | Лампа накаливания | Е27, не более 40Вт |  | шт | 3 | 30 | КОД 1.2 | КОД 1.2
22 | Стационарная вилка | 3Р+РЕ+N 16А |  | шт. | 1 | 10 | КОД 1.2 | КОД 1.2
23 | ЩРн-П-36 + шины "N","PE" | На усмотрение организатора |  | шт | 1 | 10 | КОД 1.2 | КОД 1.2
24 | Автоматический выключатель | 2Р, 25А 4,5кА х-ка С |  | шт | 1 | 10 | КОД 1.2 | КОД 1.2
25 | Автоматический выключатель | 1Р, 6А 4,5кА х-ка С |  | шт | 3 | 30 | КОД 1.2 | КОД 1.2
26 | Автоматический выключатель дифференциального тока | 16А, 30мА, 6кА х-ка С |  | шт | 1 | 10 | КОД 1.2 | КОД 1.2
27 | Ограничитель на DIN-рейку(металл) | На усмотрение организатора |  | шт | 6 | 60 | КОД 1.2 | КОД 1.2
28 | Контактор модульный 2 НО | Напряжение катушки 230В, 20А |  | шт | 1 | 10 | КОД 1.2 | КОД 1.2
29 | Реле времени с задержкой на включение | 230В,50Гц, с регулировкой времени включения установка на DIN-рейку |  | шт | 1 | 10 | КОД 1.2 | КОД 1.2
30 | Реле времени с задержкой на выключение | 230В,50Гц, с регулировкой времени выключения установка на DIN-рейку |  | шт | 1 | 10 | КОД 1.2 | КОД 1.2
31 | Импульсное реле | 230В, установка на DIN-рейку |  | шт | 1 | 10 | КОД 1.2 | КОД 1.2
32 | Зажим наборный ЗНИ | 4мм2 синий |  | шт | 2 | 20 | КОД 1.2 | КОД 1.2
33 | Зажим наборный ЗНИ | 4мм2 серый |  | шт | 9 | 90 | КОД 1.2 | КОД 1.2
34 | Пластиковая заглушка на ЗНИ | 4мм2 |  | шт | 4 | 40 | КОД 1.2 | КОД 1.2
35 | Шайба | 4х12 | для крепления кронштейнов лотка | шт. | 10 | 100 | КОД 1.2 | КОД 1.2
36 | Саморезы универсальные | 3,5х25 |  | шт. | 100 | 1000 | КОД 1.2 | КОД 1.2
37 | Скоба круглая пластиковая | 8-10 мм для ПВС |  | шт. | 20 | 200 | КОД 1.2 | КОД 1.2
38 | Кабель | ВВГ 3х4 |  | м | 3 | 30 | КОД 1.2 | КОД 1.2
39 | Провод | ПВС 3х2,5(синий; ж-зеленый; белый…) |  | м | 3 | 30 | КОД 1.2 | КОД 1.2
40 | Провод | ПВС 3х1,5 (синий; ж-зеленый; белый…) |  | м | 25 | 250 | КОД 1.2 | КОД 1.2
41 | Провод | ПВ3 1х6 (желто-зеленый) |  | м | 5 | 50 | КОД 1.2 | КОД 1.2
42 | Провод | ПВ3 1х2,5 (желто-зеленый) |  | м | 5 | 50 | КОД 1.2 | КОД 1.2
43 | Провод | ПВ3 1х2,5 (синий) |  | м | 5 | 50 | КОД 1.2 | КОД 1.2
44 | Провод | ПВ3 1х2,5 (белый) |  | м | 5 | 50 | КОД 1.2 | КОД 1.2
45 | Провод | ПВ3 1х1,5 (синий) |  | м | 10 | 100 | КОД 1.2 | КОД 1.2
46 | Провод | ПВ3 1х1,5 (белый) |  | м | 40 | 400 | КОД 1.2 | КОД 1.2
47 | Наконечник изолированный | НКИ5,5-5 кольцо 4-6мм2 |  | шт | 5 | 50 | КОД 1.2 | КОД 1.2
48 | Наконечник-гильза | 1х6мм2 с изолированным фланцем |  | шт | 6 | 60 | КОД 1.2 | КОД 1.2
49 | Наконечник-гильза | 1х1,5мм2 с изолированным фланцем |  | шт | 50 | 500 | КОД 1.2 | КОД 1.2
50 | Наконечник-гильза | 2х1,5-12 с изолированным фланцем |  | шт | 30 | 300 | КОД 1.2 | КОД 1.2
51 | Наконечник-гильза | 1х2,5мм2 с изолированным фланцем |  | шт | 30 | 300 | КОД 1.2 | КОД 1.2
52 | Наконечник-гильза | 2х2,5-12 с изолированным фланцем |  | шт | 30 | 300 | КОД 1.2 | КОД 1.2
МОДУЛЬ "ПРОГРАММИРОВАНИЕ" | [5 empty] | НА ВСЕХ УЧАСТНИКОВ И ЭКСПЕРТОВ
№ | Наименование | Технические характеристики | Комментарий | Единица измерения | Кол-во на одного чел. | Кол-во на всех участников / экспертов | Наличие в КОД 2019, указать номер КОД | Наличие в КОД 2020, указать номер КОД
1 | Рабочий стол | (ШхГхВ) от 1400х600х750 | По местным условиям | шт. | 1 | 10 | КОД 1.2 | КОД 1.2
2 | Стул жесткий на вес 100 кг |  | Производитель на усмотрение организатора | шт. | 1 | 10 | КОД 1.2 | КОД 1.2
3 | Компьютер с ПО | С ПО для программируемого реле |  | шт. | 1 | 10 | КОД 1.2 | КОД 1.2
4 | Проверочный стенд в составе: | Жесткое основание для установки оборудования модуля (Фанера, ДСП и т.п.) | Пример стенда в приложении к экзаменационному заданию | шт. | 1 | 1 | КОД 1.2 | КОД 1.2
4.1 | Щит пластиковый | от 12 модулей | Производитель на усмотрение организатора | шт. | 1 | 1 | КОД 1.2 | КОД 1.2
4.2 | Автоматический выключатель | U=220В, с защитой от токов КЗ, перегрузки, утечки |  | шт. | 1 | 1 | КОД 1.2 | КОД 1.2
4.3 | Программируемое реле | 230В/24В, 8 входов, 4 выхода | В зависимости от рабочего напряжения реле | шт. | 1 | 1 | КОД 1.2 | КОД 1.2
4.4 | Блок питания (трансформатор) | 230В/12-24В |  | шт. | 1 | 1 | КОД 1.2 | КОД 1.2
4.5 | Кнопка управления | 1НО,1НЗ с самовозвратом |  | шт. | 4 | 4 | КОД 1.2 | КОД 1.2
4.6 | Выключатель/переключатель | 1НО с фиксацией |  | шт. | 4 | 4 | КОД 1.2 | КОД 1.2
4.7 | Лампа индикаторная | 230В/12-24В | На усмотрение экспертов | шт. | 4 | 4 | КОД 1.2 | КОД 1.2
4.8 | Провод ПВ3 | от 1,0 до 1,5 мм² | На усмотрение экспертов | м | 15 | 15 | КОД 1.2 | КОД 1.2
4.9 | Наконечник гильза | от 1,0 до 1,5 мм² | Тип, количество на усмотрение экспертов | шт. | 50 | 50 | КОД 1.2 | КОД 1.2
5 | Электроснабжение: 1 х 1 ф. U=220В, P=0,5 кВт. | На усмотрение организатора | По местным условиям | точка | 1 | 1 | КОД 1.2 | КОД 1.2
МОДУЛЬ "ПОИСК НЕИСПРАВНОСТЕЙ" | [5 empty] | НА 10 УЧАСТНИКОВ
Оборудование, мебель, канцелярия и т.п.
№ | Наименование | Технические характеристики | Комментарий | Ед. измерения | Кол-во | Кол-во | Требование наличия позиции в КОД 2019 | Наличие в КОД 2020, указать номер КОД
1 | Рабочий стол | (ШхГхВ) от 1400х600х750 | По местным условиям | шт. | 2 | 2 | КОД 1.2 | КОД 1.2
2 | Стул жесткий на вес 100 кг | Производитель на усмотрение организатора |  | шт. | 2 | 2 | КОД 1.2 | КОД 1.2
3 | Стенд для поиска неисправностей (Должен быть готов день C-2) | На усмотрение организатора | 2 стенда на поток 10 чел. | шт. | 1 | 2 | КОД 1.2 | КОД 1.2
4 | Электроснабжение: 1 х 1 ф. U=220В, P=0,5 кВт. |  | По местным условиям | точка | 1 | 2 | КОД 1.2 | КОД 1.2
ОБЩАЯ ИНФРАСТРУКТУРА ПЛОЩАДКИ (БРИФИНГ ЗОНА) | [5 empty] | НА ВСЕХ УЧАСТНИКОВ И ЭКСПЕРТОВ
Оборудование, мебель, канцелярия и т.п.
№ | Наименование | Технические характеристики | Комментарий | Единица измерения | Кол-во на одного чел. | Кол-во на всех участников / экспертов | Наличие в КОД 2019, указать номер КОД | Наличие в КОД 2020, указать номер КОД
1 | Рабочий стол | (ШхГхВ) от 1400х600х750 | По местным условиям | шт | 11 | 11 | КОД 1.2 | КОД 1.2
2 | Стул жесткий на вес 100 кг | Производитель на усмотрение организатора | По местным условиям | шт | 21 | 21 | КОД 1.2 | КОД 1.2
3 | Компьютер | На усмотрение организатора | С возможностью подключения к проектору/телевизору (HDMI,VGA) | шт. | 1 | 1 | КОД 1.2 | КОД 1.2
4 | Проектор | Производитель на усмотрение организатора | Может быть заменен на телевизор диагональю от 55´ | шт | 1 | 1 | КОД 1.2 | КОД 1.2
5 | Экран для проектора | Стационарно, на штативе |  | шт | 1 | 1 | КОД 1.2 | КОД 1.2
6 | МФУ А4 формата + запасной картридж к нему | Производитель на усмотрение организатора |  | шт. | 1 | 1 | КОД 1.2 | КОД 1.2
7 | Сетевой удлинитель на 5 розеток (длина 5 метров) | Производитель на усмотрение организатора |  | шт. | 3 | 2 | КОД 1.2 | КОД 1.2
8 | Комплект звукоусиливающей аппаратуры | Производитель на усмотрение организатора | Рекомендован при одновременном потоке более 30 человек | шт. | 1 | 1 | КОД 1.2 | КОД 1.2
9 | Планшеты для экспертов А4 | Производитель на усмотрение организатора | Количество по решению ГЭ | шт. | 6 | 1 | КОД 1.2 | КОД 1.2
10 | Флипчарт с бумагой + набор цветных маркеров | Производитель на усмотрение организатора |  | шт. | 1 | 1 | КОД 1.2 | КОД 1.2
11 | Вешалка для одежды | Производитель на усмотрение организатора |  | шт. | 1 | 2 | КОД 1.2 | КОД 1.2
12 | Мусорная корзина | Производитель на усмотрение организатора |  | шт | 2 | 3 | КОД 1.2 | КОД 1.2
13 | Набор первой медицинской помощи; | Производитель на усмотрение организатора |  | шт. | 1 | 1 | КОД 1.2 | КОД 1.2
14 | Огнетушитель углекислотный ОУ-1 | Производитель на усмотрение организатора |  | шт. | 1 | 2 | КОД 1.2 | КОД 1.2
КОМНАТА УЧАСТНИКОВ | [5 empty] | НА ВСЕХ УЧАСТНИКОВ
Оборудование, мебель, канцелярия и т.п.
№ | Наименование | Технические характеристики | Комментарий | Единица измерения | Кол-во на одного чел. | Кол-во на всех участников / экспертов | Наличие в КОД 2019, указать номер КОД | Наличие в КОД 2020, указать номер КОД
1 | Кабинки для личных вещей и инструментов участников | Производитель на усмотрение организатора | По количеству участников | шт | 1 | 10 | КОД 1.2 | КОД 1.2
2 | Рабочий стол | (ШхГхВ) от 1000х600х750 | По местным условиям | шт | 2 | 4 | КОД 1.2 | КОД 1.2
3 | Стул жесткий на вес 100 кг | Производитель на усмотрение организатора | По количеству участников | шт | 1 | 10 | КОД 1.2 | КОД 1.2
4 | Вешалка | Производитель на усмотрение организатора | По количеству участников | шт | 1 | 10 | КОД 1.2 | КОД 1.2
5 | Огнетушитель углекислотный ОУ-1 | Производитель на усмотрение организатора |  | шт | 1 | 1 | КОД 1.2 | КОД 1.2
6 | Мусорная корзина | Производитель на усмотрение организатора |  | шт | 2 | 2 | КОД 1.2 | КОД 1.2
7 | Пилот, 6 розеток | Производитель на усмотрение организатора | По местным условиям | шт | 2 | 2 | КОД 1.2 | КОД 1.2
8 | Набор первой медицинской помощи; | Производитель на усмотрение организатора |  | шт | 1 | 1 | КОД 1.2 | КОД 1.2
9 | Электроснабжение | 220 Вольт (3 кВт) | По количеству участников | точка | 1 | 2 | КОД 1.2 | КОД 1.2
КОМНАТА ЭКСПЕРТОВ | [5 empty] | НА ВСЕХ ЭКСПЕРТОВ
Оборудование, мебель, канцелярия и т.п.
№ | Наименование | Технические характеристики инструмента | Комментарий | Единица измерения | Кол-во на одного чел. | Кол-во на всех участников / экспертов | Наличие в КОД 2019, указать номер КОД | Наличие в КОД 2020, указать номер КОД
1 | Рабочий стол | (ШхГхВ) от 1400х600х750 | По местным условиям | шт | 4 | 5 | КОД 1.2 | КОД 1.2
2 | Стул жесткий на вес 100 кг | Производитель на усмотрение организатора | По количеству экспертов | шт | 1 | 10 | КОД 1.2 | КОД 1.2
3 | Вешалка для одежды | Производитель на усмотрение организатора | По количеству экспертов | шт. | 1 | 2 | КОД 1.2 | КОД 1.2
4 | Сетевой удлинитель на 5 розеток (длина 5 метров) | Производитель на усмотрение организатора | По количеству экспертов | шт. | 1 | 2 | КОД 1.2 | КОД 1.2
5 | Мусорная корзина | Производитель на усмотрение организатора | от 100 л. | шт | 2 | 2 | КОД 1.2 | КОД 1.2
6 | Набор первой медицинской помощи; | Производитель на усмотрение организатора |  | шт | 1 | 1 | КОД 1.2 | КОД 1.2
7 | Электроснабжение | 220 Вольт (3 кВт) | По количеству экспертов | точка | 1 | 2 | КОД 1.2 | КОД 1.2
КОМНАТА ГЛАВНОГО ЭКСПЕРТА | [5 empty] | НА ВСЕХ ЭКСПЕРТОВ
Оборудование, мебель, канцелярия и т.п.
№ | Наименование | Технические характеристики | Комментарий | Единица измерения | Кол-во на одного чел. | Кол-во на всех участников / экспертов | Наличие в КОД 2019, указать номер КОД | Наличие в КОД 2020, указать номер КОД
1 | Рабочий стол | (ШхГхВ) от 1400х600х750 | По местным условиям | шт. | 1 |  | КОД 1.2 | КОД 1.2
2 | Стул жесткий на вес 100 кг | Производитель на усмотрение организатора |  | шт. | 1 |  | КОД 1.2 | КОД 1.2
3 | Компьютер | На усмотрение организатора |  | шт. | 1 |  | КОД 1.2 | КОД 1.2
4 | МФУ А4 формата + запасной картридж к нему | Производитель на усмотрение организатора |  | шт. | 1 |  | КОД 1.2 | КОД 1.2
5 | Пилот, от 5 розеток | Производитель на усмотрение организатора |  | шт. | 1 |  | КОД 1.2 | КОД 1.2
6 | Бумага для принтера А4 (500 л) | На усмотрение организатора | В зависимости от потока | шт. | 3 |  | КОД 1.2 | КОД 1.2
7 | Степлер для скрепления бумаги + запас скоб | На усмотрение организатора | С возможностью скрепления от 15 листов | шт. | 1 |  | КОД 1.2 | КОД 1.2
8 | Мусорная корзина | Производитель на усмотрение организатора |  | шт. | 1 |  | КОД 1.2 | КОД 1.2
9 | Электроснабжение | 230 Вольт (3 кВт) |  | точка | 1 |  | КОД 1.2 | КОД 1.2
10 | Общее освещение | Г-1 300лк. |  | шт | 1 |  | КОД 1.2 | КОД 1.2
11 | Точка подключения проводного internet + WiFi | Стабильный канал |  | шт. | 1 |  | КОД 1.2 | КОД 1.2
СКЛАД | [5 empty] | НА ВСЕХ УЧАСТНИКОВ И ЭКСПЕРТОВ
№ | Наименование | Технические характеристики | Комментарий | Единица измерения | Кол-во на одного чел. | Кол-во на всех участников / экспертов | Наличие в КОД 2019, указать номер КОД | Наличие в КОД 2020, указать номер КОД
1 | Рабочий стол | (ШхГхВ) от 1400х600х750 |  | шт. | 1 | 2 | КОД 1.2 | КОД 1.2
2 | Стул жесткий на вес 100 кг | Производитель на усмотрение организатора |  | шт. | 1 | 2 | КОД 1.2 | КОД 1.2
3 | Прибор многофункциональный для проведения измерений | Мегаомметр, Омметр | Функции могут быть разделены | шт | 1 | 2 | КОД 1.2 | КОД 1.2
4 | Сетевой удлинитель на 5 розеток (длина 5 метров) | Производитель на усмотрение организатора |  | шт. | 1 | 2 | КОД 1.2 | КОД 1.2
5 | Стеллаж металлический сборный (разборный) ТС 34 | Производитель на усмотрение организатора | По местным условиям | шт. | 2 | 2 | КОД 1.2 | КОД 1.2
6 | Комплект инструментов | Комплект инструментов для обеспечения нужд площадки | По местным условиям | компл. | 1 | 2 | КОД 1.2 | КОД 1.2
7 | Дополнительные расходные материалы | Элементы управления, нагрузки | Запас на случай заводского брака, запас расходных материалов на случай порчи |  |  |  | КОД 1.2 | КОД 1.2
8 | Электроснабжение: 1 х 1 ф. U=220В, P=3кВт. |  | По местным условиям | точка | 1 | 2 | КОД 1.2 | КОД 1.2
Канцелярия
1 | Ручка шариковая | Производитель на усмотрение организатора | В зависимости от потока | шт | 20 |  | КОД 1.2 | КОД 1.2
2 | Степлер со скобами | Производитель на усмотрение организатора |  | шт | 2 |  | КОД 1.2 | КОД 1.2
3 | Скрепки канцелярские | Производитель на усмотрение организатора |  | упак | 2 |  | КОД 1.2 | КОД 1.2
4 | Файлы А4 (100 л) | Производитель на усмотрение организатора |  | упак | 1 |  | КОД 1.2 | КОД 1.2
5 | Набор цветных маркеров | Производитель на усмотрение организатора | 4 цвета | набор | 2 |  | КОД 1.2 | КОД 1.2
6 | Нож канцелярский | Производитель на усмотрение организатора |  | шт | 2 |  | КОД 1.2 | КОД 1.2
7 | Ручки, карандаши, ластики | Производитель на усмотрение организатора |  | шт. | 20 |  | КОД 1.2 | КОД 1.2
8 | Ножницы | Производитель на усмотрение организатора |  | шт. | 2 |  | КОД 1.2 | КОД 1.2
9 | Скотч малярный 10м. | Производитель на усмотрение организатора |  | шт. | 2 |  | КОД 1.2 | КОД 1.2
10 | Скотч двухсторонний 10м. | Производитель на усмотрение организатора |  | шт. | 2 |  | КОД 1.2 | КОД 1.2
11 | Скотч 10м. ширина от 35мм | Производитель на усмотрение организатора |  | шт. | 2 |  | КОД 1.2 | КОД 1.2