## Лист1
Приложение
Демонстрационный экзамен по стандартам Ворлдскиллс Россия
| НАИМЕНОВАНИЕ КОМПЕТЕНЦИИ | Ремонт и обслуживание легковых автомобилей
| Количество участников, на которое рассчитан Инфраструктурный лист | от 3
| Количество рабочих мест для участников | 3
| Номер КОД, к которому относится ИЛ | КОД1.6
Номер «максимального» КОД
| Номера «меньших» КОД, чьи требования по оборудованию включены в «максимальный» КОД | указать
| Наличие аккредитации ЦПДЭ в 2020 год по КОД 1.6 позволяет продлить аккредитацию по данному КОД ЦПДЭ на 2021 год. | Да
НА 1-ГО УЧАСТНИКА/КОМАНДУ (ПЛОЩАДКА) | [5 empty] | НА 3 РАБОЧИХ МЕСТ ( 3 УЧАСТНИКОВ)
Оборудование, инструменты и мебель Модуль C
№ | Наименование | Технические характеристики | Комментарий | Единица измерения | Кол-во на одного чел. | Кол-во на всех участников / экспертов | Наличие в КОД 2019, указать номер КОД | Наличие в КОД 2020, указать номер КОД
1 | Автомобиль | Моторное безрельсовое дорожное транспортное средство, полной массой не более 3500 кг, с двигателем внутреннего сгорания, бензиновый |  | шт. | 1 | 1 | КОД 2.1 | КОД 1.6
2 | Набор для разборки салона | Набор съемников для демонтажа клипс, фитингов, замков и прочих крепёжных пластиковых элементов |  | шт. | 1 | 1 | КОД 2.1 | КОД 1.6
3 | Защитные чехлы (крыло, бампер)800*600 | Накидка для защиты лакокрасочного покрытия автомобиля во время проведения ремонтных и диагностических работ |  | компл. | 1 | 1 | КОД 2.1 | КОД 1.6
4 | Защитные чехлы (руль, сиденье, ручка кпп) | Комплект защитных чехлов предназначен для защиты от загрязнения сиденья, руля и рычага КПП автомобиля во время проведения ремонтных или диагностических работ |  | компл. | 1 | 1 | КОД 2.1 | КОД 1.6
5 | Тестер цифровой. (мультиметр) | Комбинированный электроизмерительный прибор, объединяющий в себе несколько функций. В минимальном наборе это вольтметр, амперметр и омметр. Для определения показателей постоянного и переменного тока |  | шт. | 1 | 1 | КОД 2.1 | КОД 1.6
6 | Пробник диодный. | Устройство для контроля наличия напряжения в проверяемой цепи, поиска необходимых цепей, для приблизительной оценки сопротивления участка цепи |  | шт. | 1 | 1 | КОД 2.1 | КОД 1.6
7 | Пробник ламповый. | Устройство показывающее наличие или отсутствие электрического тока и напряжения в сетях (маломощная автомобильная лампа, помещенная в корпус со щупом) |  | шт. | 1 | 1 | КОД 2.1 | КОД 1.6
8 | Зеркальце на ручке | Аксессуар предназначенный для осмотра полостей автомобильных агрегатов и считывания агрегатных номеров, для визуального увеличения деталей в труднодоступных местах |  | шт. | 1 | 1 | КОД 2.1 | КОД 1.6
9 | Магнит телескопический. | Извлекающий инструмент, для работы с мелкими металлическими деталями (гайками, шурупами, болтами и т.п.) в условиях ограниченного пространства (магнит с телескопической ручкой) |  | шт. | 1 | 1 | КОД 2.1 | КОД 1.6
10 | Диагностический сканер | Прибор для компьютерной диагностики основных систем современного автомобиля |  | шт. | 1 | 1 | КОД 2.1 | КОД 1.6
11 | Набор для разбора пинов | Приспособления с различными разъемами с помощью которых без повреждений можно извлечь контакты из пластикового корпуса коннектора электрической системы транспорта |  | компл. | 1 | 1 | КОД 2.1 | КОД 1.6
12 | Фильтр выхлопных газов(вытяжная вентиляция) | Стационарные или мобильные установки позволяющие проводить различные работы, которые требует чтобы автомобиль был заведенным |  | шт. | 1 | 1 | КОД 2.1 | КОД 1.6
13 | Набор автоэлектрика | 1 - Клещи для зачистки проводов и обжима клемм 5 функц. 225мм (TCP-10353); 1 - Отвертка крестовая VDE PH1 х 80 мм; 1 - Отвертка шлицевая VDE SL0,8 x 4,0 х 80 мм; 1 - Пробник 6-12-24V; 1 - Съемник предохранителей; 1 - Щеточка для клемм аккумулятора; Комплект предохранителей - 5А, 7,5А, 10А, 15А, 20А, 25А, 30А; Комплект предохранителей 6,35×32 мм (стекло) - 5А, 10А, 15А; Комплект предохранителей Euro - 8А, 10А, 16А; 1 - Изолента 19 мм х 9 м; 1 - Провод 1,25 мм² х 1,5 м; Комплект клемм (вилочных, кольцевых, штыковых); Комплект гильз соединительных термоусадочных; Комплект термоусадочных манжет - Ø10 х 50мм, Ø5 х 50мм, Ø3 х 50мм; Комплект пластиковых хомутов - 2,5 х 100 мм, 2,5 х 160 мм, 3,6 х 200 мм; 9 - Ламп автомобильных; 1 - Провод с зажимами "крокодилы" или аналоги |  | шт. | 1 | 1 | КОД 2.1 | КОД 1.6
14 | Зарядное устройство 12v | Электронное устройство для заряда электрических аккумуляторов энергией внешнего источника |  | шт. | 1 | 1 | КОД 2.1 | КОД 1.6
15 | Тележка инстр. | На усмотрение организатора |  | шт. | 1 | 1 | КОД 2.1 | КОД 1.6
16 | Лампа переноска | Устройство для подсветки места проведения работ, при диагностическом осмотре узла автомобиля, а также при других работах в условиях недостаточного освещения. |  | шт. | 1 | 1 | КОД 2.1 | КОД 1.6
17 | Токовые клещи | Прибор для измерения тока без разрыва цепи. |  | шт. | 1 | 1 | КОД 2.1 | КОД 1.6
18 | Осцилограф | Измерительный прибор, предназначенный для визуального наблюдения и исследования формы сигналов |  | шт. | 1 | 1 | КОД 2.1 | КОД 1.6
19 | Набор с инструментом | На усмотрение организатора |  | шт | 1 | 1 | КОД 2.1 | КОД 1.6
Расходные материалы Модуль C
№ | Наименование | Технические характеристики | Комментарий | Единица измерения | Кол-во на одного чел. | Кол-во на всех участников / экспертов | Наличие в КОД 2019, указать номер КОД | Наличие в КОД 2020, указать номер КОД
1 | Лампа 24V P21 W или аналог | На усмотрение организатора |  | шт | 1 | 1 | КОД 2.1 | КОД 1.6
2 | Лампа 24V R10W или аналог | На усмотрение организатора |  | шт | 2 | 1 | КОД 2.1 | КОД 1.6
3 | Лампа H3-24-70 или аналог | На усмотрение организатора |  | шт | 2 | 1 | КОД 2.1 | КОД 1.6
4 | Лампа 24V R 5W или аналог | На усмотрение организатора |  | шт | 2 | 1 | КОД 2.1 | КОД 1.6
5 | Лампа 24V P21 W или аналог | На усмотрение организатора |  | шт | 1 | 1 | КОД 2.1 | КОД 1.6
6 | Автолампа 24V BA15s 5W или аналог | На усмотрение организатора |  | шт | 1 | 1 | КОД 2.1 | КОД 1.6
7 | Автолампа 24V H7 70W PX26d или аналог | На усмотрение организатора |  | шт | 1 | 1 | КОД 2.1 | КОД 1.6
8 | Автолампа 24V H1 70W P14.5 OSRAM или аналог | На усмотрение организатора |  | шт | 1 | 1 | КОД 2.1 | КОД 1.6
9 | Набор автомобильных неизолированных клемм, 551шт JTC 2028 или аналог | На усмотрение организатора |  | шт | 0.2 | 1 | КОД 2.1 | КОД 1.6
10 | Комплект ламп ClearLight LongLife PY21W BAU15S 12V или аналог | На усмотрение организатора |  | шт | 1 | 1 | КОД 2.1 | КОД 1.6
11 | Лампа накаливания (безцокольная) | На усмотрение организатора |  | шт | 1 | 1 | КОД 2.1 | КОД 1.6
12 | Лампа галоген" H4" 12В 60/55Вт или аналог | На усмотрение организатора |  | шт | 5 | 1 | КОД 2.1 | КОД 1.6
13 | Лампа накаливания, "H7" 12В 55Вт или аналог | На усмотрение организатора |  | шт | 1 | 1 | КОД 2.1 | КОД 1.6
14 | Лампа накаливания" P21/5W" 12В 21/5Вт или аналог | На усмотрение организатора |  | шт | 1 | 1 | КОД 2.1 | КОД 1.6
15 | Лампа накаливания" Pure Light P21W" 12В или аналог21Вт | На усмотрение организатора |  | шт | 1 | 1 | КОД 2.1 | КОД 1.6
16 | Предохранитель | На усмотрение организатора |  |  | 1 | 1 | КОД 2.1 | КОД 1.6
17 | Набор фл предохранителей | На усмотрение организатора |  | шт | 0.5 | 1 | КОД 2.1 | КОД 1.6
18 | Набор для защиты салона автомобиля 5 в 1 | На усмотрение организатора |  | шт | 1 | 1 | КОД 2.1 | КОД 1.6
Оборудование, инструменты и мебель Модуль G
№ | Наименование | Технические характеристики | Комментарий | Единица измерения | Кол-во на одного чел. | Кол-во на всех участников / экспертов | Наличие в КОД 2019, указать номер КОД | Наличие в КОД 2020, указать номер КОД
1 | Автомобиль | Моторное безрельсовое дорожное транспортное средство, полной массой не более 3500 кг, с двигателем внутреннего сгорания |  | шт. | 1 | 1 | КОД 2.1 | КОД 1.6
2 | Подъёмник автомобильный | Устройство предназначенное для подъёма автотранспорта не превышающего 4т, и проведение на нём слесарных работ в автосервисе |  | шт. | 1 | 1 | КОД 2.1 | КОД 1.6
3 | Установка для прокачки тормозной жидкости | Инструмент предназначен для демонтажа шаровых опор, рулевых наконечников, стабилизаторов и пр. |  | шт. | 1 | 1 | КОД 2.1 | КОД 1.6
4 | Тиски | Слесарный или столярный инструмент для фиксирования детали при различных видах обработки (пиление, сверление, строгание и т. д.) |  | шт. | 1 | 1 | КОД 2.1 | КОД 1.6
5 | Алюминевые губки для тисков | На усмотрение организатора |  | метр | 1 | 1 | КОД 2.1 | КОД 1.6
6 | Набор микрометров (комплект)0-25, 25-50, 50-75, 75-100. | Измерительный инструмент предназначенный для измерения наружных размеров изделий |  | компл. | 1 | 1 | КОД 2.1 | КОД 1.6
7 | Ключ моментный (комплект)5-25 | Ключ предназначенный для контроля усилия затяжки крепежа узлов, устройств и агрегатов согласно установленным в техническом паспорте параметрам |  | компл. | 1 | 1 | КОД 2.1 | КОД 1.6
8 | Ключ моментный 19-110 Н/м | Ключ предназначенный для контроля усилия затяжки крепежа узлов, устройств и агрегатов согласно установленным в техническом паспорте параметрам |  | компл. | 1 | 1 | КОД 2.1 | КОД 1.6
9 | Ключ моментный 42-210 Н/м | Ключ предназначенный для контроля усилия затяжки крепежа узлов, устройств и агрегатов согласно установленным в техническом паспорте параметрам |  | компл. | 1 | 1 | КОД 2.1 | КОД 1.6
10 | Индикатор часового типа | Измерительный инструмент предназначенный для измерения линейных размеров как абсолютным, так и относительным методами, а также определения величины отклонений от заданной геометрической формы и взаимного расположения поверхностей. |  | шт. | 1 | 1 | КОД 2.1 | КОД 1.6
11 | Магнитная стойка для индикатора | Магнитная стойка для фиксации и удержания индикатора часового типа |  | шт. | 1 | 1 | КОД 2.1 | КОД 1.6
12 | Штангенциркуль цифровой | Измерительный инструмент имеющий губки с плоскими и цилиндрическими измерительными поверхностями для измерения наружных и внутренних размеров соответственно, а также губки с кромочными измерительными поверхностями для измерения наружных размеров. |  | шт. | 1 | 1 | КОД 2.1 | КОД 1.6
13 | Защитные чехлы (крыло, бампер) | Накидка для защиты лакокрасочного покрытия автомобиля во время проведения ремонтных и диагностических работ |  | компл. | 1 | 1 | КОД 2.1 | КОД 1.6
14 | Защитные чехлы (руль, сиденье, ручка кпп) | Комплект защитных чехлов предназначен для защиты от загрязнения сиденья, руля и рычага КПП автомобиля во время проведения ремонтных или диагностических работ |  | компл. | 1 | 1 | КОД 2.1 | КОД 1.6
15 | Тестер цифровой. (мультиметр) | Комбинированный электроизмерительный прибор, объединяющий в себе несколько функций. В минимальном наборе это вольтметр, амперметр и омметр. Для определения показателей постоянного и переменного тока |  | шт. | 1 | 1 | КОД 2.1 | КОД 1.6
16 | Зеркальце на ручке. | Аксессуар предназначенный для осмотра полостей автомобильных агрегатов и считывания агрегатных номеров, для визуального увеличения деталей в труднодоступных местах |  | шт. | 1 | 1 | КОД 2.1 | КОД 1.6
17 | Тестер для проверки качества тормозной жидкости | Прибор для проверки качества тормозной жидкости |  | шт. | 1 | 1 | КОД 2.2 | КОД 1.6
18 | Набор для обслуживания тормозных цилиндров | Инструмент для возврата поршней тормозных суппортов дисковых тормозов |  | шт. | 1 | 1 | КОД 2.3 | КОД 1.6
19 | Щипцы для зажима тормозных шлангов | Приспособление для зажима гидравлических трубок при ремонте тормозной системы Станкоимпорт KA-9023 или аналоги |  | шт. | 1 | 1 | КОД 2.4 | КОД 1.6
20 | Штангенциркуль для тормозных барабанов | Измерительный инструмент предназначены для измерения толщины тормозных барабанов, колодок и размеров углублений в деталях с выступами. |  | шт. | 1 | 1 | КОД 2.5 | КОД 1.6
21 | Осцилограф | Измерительный прибор, предназначенный для визуального наблюдения и исследования формы сигналов |  | шт. | 1 | 1 | КОД 2.6 | КОД 1.6
22 | Магнит телескопический. | Извлекающий инструмент, для работы с мелкими металлическими деталями (гайками, шурупами, болтами и т.п.) в условиях ограниченного пространства (магнит с телескопической ручкой) |  | шт. | 1 | 1 | КОД 2.1 | КОД 1.6
23 | Диагностический сканер | Прибор для компьютерной диагностики основных систем современного автомобиля |  | шт. | 1 | 1 | КОД 2.1 | КОД 1.6
24 | Тележка инстр. | На усмотрение организатора |  | шт. | 1 | 1 | КОД 2.1 | КОД 1.6
25 | Фильтр выхлопных газов(вытяжная вентиляция) | Стационарные или мобильные установки позволяющие проводить различные работы, которые требует чтобы автомобиль был заведенным |  | шт. | 1 | 1 | КОД 2.1 | КОД 1.6
26 | Набор с инструментом | На усмотрение организатора |  | шт | 1 | 1 | КОД 2.1 | КОД 1.6
Расходные материалы Модуль G
№ | Наименование | Технические характеристики | Комментарий | Единица измерения | Кол-во на одного чел. | Кол-во на всех участников / экспертов | Наличие в КОД 2019, указать номер КОД | Наличие в КОД 2020, указать номер КОД
1 | Набор смазок для тормозной системы | На усмотрение организатора |  | шт | 1 | 1 | КОД 2.1 | КОД 1.6
2 | Колодки тормозные | На усмотрение организатора |  | шт | 1 | 1 | КОД 2.1 | КОД 1.6
3 | Тормозная жидкость | На усмотрение организатора |  | шт | 1 | 1 | КОД 2.1 | КОД 1.6
4 | Набор для защиты салона автомобиля 5 в 1 | На усмотрение организатора |  | шт | 1 | 1 | КОД 2.1 | КОД 1.6
5 | Очиститель дисков с профессиональным тригером | На усмотрение организатора |  | шт | 0.5 | 1 | КОД 2.1 | КОД 1.6
6 | Тормозные колодки передние | На усмотрение организатора |  | шт | 1 | 1 | КОД 2.1 | КОД 1.6
7 | Диск тормозной передний | На усмотрение организатора |  | шт | 1 | 1 | КОД 2.1 | КОД 1.6
8 | Суппорт тормозной передний левый | На усмотрение организатора |  | шт | 1 | 1 | КОД 2.1 | КОД 1.6
9 | Смазка медная | На усмотрение организатора |  | шт | 0.5 | 1 | КОД 2.1 | КОД 1.6
10 | Смазка графитовая (20 мл) | На усмотрение организатора |  | шт | 0.5 | 1 | КОД 2.1 | КОД 1.6
11 | Паста для мытья рук Handwasch-Paste 12.5 л | На усмотрение организатора |  | шт | 0.1 | 1 | КОД 2.1 | КОД 1.6
Оборудование, инструменты и мебель Модуль D
№ | Наименование | Технические характеристики | Комментарий | Единица измерения | Кол-во на одного чел. | Кол-во на всех участников / экспертов | Наличие в КОД 2019, указать номер КОД | Наличие в КОД 2020, указать номер КОД
1 | КПП | Механическая коробка передач |  | шт | 1 | 1 | КОД 2.1 | КОД 1.6
2 | Набор съёмников шестерён | Набор съёмников для монтажа/ демонтажа шестерен, имеющих посадку с натягом |  | шт | 1 | 1 | КОД 2.1 | КОД 1.6
3 | Набор съёмников подшипников | Набор съёмников для монтажа/ демонтажа подшипников, имеющих посадку с натягом |  | шт | 1 | 1 | КОД 2.1 | КОД 1.6
4 | Набор оправок | Набор оправок для монтажа и демонтажа подшипников, втулок, уплотнительных колец, сальников и т.д. |  | шт | 1 | 1 | КОД 2.1 | КОД 1.6
5 | Пресс гидравлический | Пресс гидравлический, домкратного типа для ремонта деталей ходовой части, всеразличных подшипников и т.д., с жесткопосаженным соединением |  | шт | 1 | 1 | КОД 2.1 | КОД 1.6
6 | Пассатижы для стопорных колец. | Съемник представляющий собой прочные щипцы с губками и возвратной пружиной, предназначенные для сжатия внутренних стопорных колец и их дальнейшего демонтажа |  | шт | 1 | 1 | КОД 2.1 | КОД 1.6
7 | Набор микрометров (комплект)0-25, 25-50, 50-75, 75-100. | Измерительный инструмент предназначенный для измерения наружных размеров изделий |  | шт | 1 | 1 | КОД 2.1 | КОД 1.6
8 | Ключ моментный (комплект)5-25 | Ключ предназначенный для контроля усилия затяжки крепежа узлов, устройств и агрегатов согласно установленным в техническом паспорте параметрам |  | шт | 1 | 1 | КОД 2.1 | КОД 1.6
9 | Ключ моментный 19-110 Н/м | Ключ предназначенный для контроля усилия затяжки крепежа узлов, устройств и агрегатов согласно установленным в техническом паспорте параметрам |  | шт | 1 | 1 | КОД 2.1 | КОД 1.6
10 | Ключ моментный 42-210 Н/м | Ключ предназначенный для контроля усилия затяжки крепежа узлов, устройств и агрегатов согласно установленным в техническом паспорте параметрам |  | шт | 1 | 1 | КОД 2.1 | КОД 1.6
11 | Тиски | Слесарный или столярный инструмент для фиксирования детали при различных видах обработки (пиление, сверление, строгание и т. д.) |  | шт | 1 | 1 | КОД 2.1 | КОД 1.6
12 | Алюминевые губки для тисков | На усмотрение организатора |  | шт | 1 | 1 | КОД 2.1 | КОД 1.6
13 | Поддоны для отходов ГСМ | Поддон для сбора отработанного масла |  | шт | 1 | 1 | КОД 2.1 | КОД 1.6
14 |  | Угломерный прибор, предназначенный для измерения геометрических углов в различных конструкциях, в деталях и между поверхностями (в основном контактным методом) и между удалёнными объектами (оптическим методом). Измерение производится в градусах, на основе линейчатой шкалы, линейчато-круговой шкалы (с механическим указателем или стрелкой), нониуса или в электронном виде, в зависимости от типа прибора. |  | шт | 1 | 1 | КОД 2.1 | КОД 1.6
15 | Кантователь | Стенд для сборки и разборки двигателей отечественного или импортного производства, а так же для более удобного перемещения |  | шт | 1 | 1 | КОД 2.1 | КОД 1.6
16 | Индикатор часового типа | Измерительный инструмент предназначенный для измерения линейных размеров как абсолютным, так и относительным методами, а также определения величины отклонений от заданной геометрической формы и взаимного расположения поверхностей. |  | шт | 1 | 1 | КОД 2.1 | КОД 1.6
17 | Магнитная стойка для индикатора | Магнитная стойка для фиксации и удержания индикатора часового типа |  | шт | 1 | 1 | КОД 2.1 | КОД 1.6
18 | Маслёнка | Ёмкость со смазочной жидкостью для доливки смазочных материалов в различные узлы и агрегаты автомобилей. |  | шт | 1 | 1 | КОД 2.1 | КОД 1.6
19 | Тележка инстр. | На усмотрение организатора |  | шт | 1 | 1 | КОД 2.1 | КОД 1.6
20 | Штангенциркуль цифровой | Измерительный инструмент имеющий губки с плоскими и цилиндрическими измерительными поверхностями для измерения наружных и внутренних размеров соответственно, а также губки с кромочными измерительными поверхностями для измерения наружных размеров. |  | шт | 1 | 1 | КОД 2.1 | КОД 1.6
21 | Съемник сальников | Инструмент для снятия сальников различных типов |  | шт | 1 | 1 | КОД 2.1 | КОД 1.6
22 | Набор щупов | Набор измерительных калиброванных пластин для проверки зазоров между поверхностями |  | шт | 1 | 1 | КОД 2.1 | КОД 1.6
23 | Набор с инструментом | На усмотрение организатора |  | шт | 1 | 1 | КОД 2.1 | КОД 1.6
Расходные материалы Модуль D
№ | Наименование | Технические характеристики | Комментарий | Единица измерения | Кол-во на одного чел. | Кол-во на всех участников / экспертов | Наличие в КОД 2019, указать номер КОД | Наличие в КОД 2020, указать номер КОД
1 | Смазка WD-40 или аналог | На усмотрение организатора |  | шт | 1 | 1 | КОД 2.1 | КОД 1.6
2 | Бумага протирочная 33х35 | На усмотрение организатора |  | шт | 0.25 | 1 | КОД 2.1 | КОД 1.6
3 | Пластикгейдж 0.025 мм - 0.175 мм | На усмотрение организатора |  | шт | 1 | 1 | КОД 2.1 | КОД 1.6
4 | Очиститель | На усмотрение организатора |  | шт | 0.1 | 1 | КОД 2.1 | КОД 1.6
5 | Средство для удаления прокладок 0.3л | На усмотрение организатора |  | шт | 1 | 1 | КОД 2.1 | КОД 1.6
6 | Трансмиссионное масло | На усмотрение организатора |  | литр | 0.5 | 1 | КОД 2.1 | КОД 1.6